## Arkusz1
Name | Data type | Offset | Start value |  | Retain | Accesible from HMI/OPC UA | Writable from HMI/OPC UA | Visible in HMI engineering | Setpoint | Comment
iT1_LVL | Int | 0.0 | 0 | --- | False | True | True | True | False | Poziom wody w zbiorniku 1
iT1_DIS_FL | Int | 2.0 | 0 | --- | False | True | True | True | False | Przepływ na wylocie zbiornika 1
iT1_SP | Int | 4.0 | 0 | --- | False | True | True | True | True | Wartość zadana regulacji w zbiorniku 1
rT1_MV | Real | 6.0 | 0.0 | --- | False | True | True | True | False | Wartość sterowania dla zbiornika 1
rT1_H_REG | Real | 10.0 | 0.0 | --- | False | True | True | True | False | Szerokość strefy histerezy regulatora zbiornika 1
rT1_B_REG | Real | 14.0 | 0.0 | --- | False | True | True | True | False | Wzmocnienie przekaźnika (Zbiornik 1)
xT1_HH_ALM | Bool | 18.0 | false | --- | False | True | True | True | False | Alarm poziomu HH Zbiornik 1
xT1_H_ALM | Bool | 18.1 | false | --- | False | True | True | True | False | Alarm poziomu H Zbiornik 1
xT1_L_ALM | Bool | 18.2 | false | --- | False | True | True | True | False | Alarm poziomu L Zbiornik 1
xT1_LL_ALM | Bool | 18.3 | false | --- | False | True | True | True | False | Alarm poziomu LL Zbiornik 1
xT1_VLV_ALM | Bool | 18.4 | false | --- | False | True | True | True | False | Alarm – awaria zaworu Zbiornik 1
iT2_LVL | Int | 20.0 | 0 | --- | False | True | True | True | False | Poziom wody w zbiorniku 2
iT2_DIS_FL | Int | 22.0 | 0 | --- | False | True | True | True | False | Przepływ na wylocie zbiornika 2
iT2_SP | Int | 24.0 | 0 | --- | False | True | True | True | True | Wartość zadana regulacji w zbiorniku 2
rT2_MV | Real | 26.0 | 0.0 | --- | False | True | True | True | False | Wartość sterowania dla zbiornika 2
rT2_P_REG | Real | 30.0 | 0.0 | --- | False | True | True | True | False | Wzmocnienie regulatora Zbiornik 2
rT2_I_REG | Real | 34.0 | 0.0 | --- | False | True | True | True | False | Parametr I regulatora Zbiornik 2
rT2_D_REG | Real | 38.0 | 0.0 | --- | False | True | True | True | False | Parametr D regulatora Zbiornik 2
xT2_HH_ALM | Bool | 42.0 | false | --- | False | True | True | True | False | Alarm poziomu HH Zbiornik 2
xT2_H_ALM | Bool | 42.1 | false | --- | False | True | True | True | False | Alarm poziomu H Zbiornik 2
xT2_L_ALM | Bool | 42.2 | false | --- | False | True | True | True | False | Alarm poziomu L Zbiornik 2
xT2_LL_ALM | Bool | 42.3 | false | --- | False | True | True | True | False | Alarm poziomu LL Zbiornik 2
xT2_VLV_ALM | Bool | 42.4 | false | --- | False | True | True | True | False | Alarm – awaria zaworu Zbiornik 2
iT3_LVL | Int | 44.0 | 0 | --- | False | True | True | True | False | Poziom wody w zbiorniku 3
iT3_DIS_FL | Int | 46.0 | 0 | --- | False | True | True | True | False | Przepływ na wylocie zbiornika 3
iT3_SP | Int | 48.0 | 0 | --- | False | True | True | True | True | Wartość zadana regulacji w zbiorniku 3
rT3_MV | Real | 50.0 | 0.0 | --- | False | True | True | True | False | Wartość sterowania dla zbiornika 3
rT3_P_REG | Real | 54.0 | 0.0 | --- | False | True | True | True | False | Wzmocnienie regulatora Zbiornik 3
rT3_I_REG | Real | 58.0 | 0.0 | --- | False | True | True | True | False | Parametr I regulatora Zbiornik 3
rT3_B_REG | Real | 62.0 | 0.0 | --- | False | True | True | True | False | Wzmocnienie przekaźnika Zbiornik 3
xT3_HH_ALM | Bool | 66.0 | false | --- | False | True | True | True | False | Alarm poziomu HH Zbiornik 3
xT3_H_ALM | Bool | 66.1 | false | --- | False | True | True | True | False | Alarm poziomu H Zbiornik 3
xT3_L_ALM | Bool | 66.2 | false | --- | False | True | True | True | False | Alarm poziomu L Zbiornik 3
xT3_LL_ALM | Bool | 66.3 | false | --- | False | True | True | True | False | Alarm poziomu LL Zbiornik 3
xT3_VLV_ALM | Bool | 66.4 | false | --- | False | True | True | True | False | Alarm – awaria zaworu Zbiornik 3